## LABO1
LABORATOIRE 1 - PROPRIÉTÉS MÉCANIQUES DES MATÉRIAUX
Nom |  |  | Prénom |  |  | Matricule
DATE:
MONTAGE 1: 1. Essai de traction statique
Tableau 1 - Identification des éprouvettes
Code de l’éprouvette |  | L0 | D0 | A0 | Lf | Df | Af | Traitement
|  | (mm) | (mm) | (mm2) | (mm) | (mm) | (mm2)
Tableau 2 – Propriétés mécaniques
Code de l’éprouvette |  | %R.A | Se | SY | Su | E | Comportement
|  | (%) | (MPa) | (MPa) | (MPa) | (Gpa)
Diagramme 1 - Diagramme contrainte (MPa ) - déformation (µm/m) pour les deux matériaux testés
MONTAGE 2: 1. Essai de dureté
Tableau 3 - Essai de dureté |  |  |  |  | Tableau 4 -Exercice de conversion
Données expérimentales
Matériau | Diamètre empreinte | Dureté Brinell | Contrainte ultime |  | Matériau | Dureté Vickers | Dureté Brinell | Dureté Rockwell
| (mm) | B.H.N | Su |  |  | 10 kg diamant | 3000 kgf load, 10mm Std Steel ball | Échelles : B :100 kgf
| Bille de 5 mm |  | (MPa) |  |  |  |  | C :150 kgf
DURAL 24ST (blanc) | 125 kgf |  | N/A |  | Argent | 110 |  | Échelle B
(1 225 N)
d =
LAITON 30Zn (jaune) | 250 kgf |  | N/A |  | Titane |  | 335 | Échelle C
(2 450 N)
d =
ACIER DOUX .27C (A) | 250 kgf |  |  |  | Acier inoxidable |  |  | Échelle C
| (2 450 N) | [6 empty] | 47
d =
ACIER ALLIÉ Cr-Ni (B) | 750 kgf |  |  |  | Acier à outils | 580 |  | Échelle C
(7 350 N)
d =
Sources d’erreur quantifiable :
Identifiez toutes les sources d’erreur quantifiables rencontrées dans ce laboratoire + estimé cette erreur (ex., +/- XX mm)
1 | [6 empty] | erreur estimé:
2 | [6 empty] | erreur estimé:
3 | [6 empty] | erreur estimé: